## Folha1
Tabla Resumen de Presupuesto
Nº | Actividades Descripción | Cantidad | U | Precio Unitario | Precio Total | Observaciones
1 | Cimentaciones
1.1 | Excavación y movimiento de tierra para zapatas en obra sin tranasportación del material excavadado |  | m³ | 2022-05-03 | 0 |  | El volumen calculado en base de datos por 1,2 de incremento.
1.2 | Ejecución de fundión de hormión armado, constituido para zapatas, vigas zapatas, pedestales y trabajos necesarios por ejemplo: encofrados, nivelación, armaduras, hormigonado y vibración, hormigón de limpieza, etc. |  | m³ | 200 | 0 |  | El volumen calculado en base de datos, más un incremento de la viga zapata por el perímetro de la nave, fórmula: 0,3x0,4xP; dónde P=perímetro de la nave. Todo el volumen calculado por un incremento del 1,1.
1.3 | Ejecución de fundión de hormión armado, constituido para pisos a nivel de suelo espesor de 12≈15cm y todos los materiales y trabajos necesarios por ejemplo: encofrados, nivelación y compactación del suelo, armaduras, hormigonado y vibración, etc. |  | m² | 24.5 | 0 |  | Área en planta de la nave AxB (ancho y largo) según la configuración de cada usuario.
2 | Estructuras metálicas principales
2.1 | Colocación y nivelación de Pernos de Anclaje, y todos los materiales necesarios para su correcta colocación por ejemplo: pernos zincados y planchas de nivelación correspondiente a cada caso. |  | u | 50 | 0 |  | Será igual a la cantidad de columnas de la nave, es decir la cantidad de pórticos calculados, por 2.
2.2 | Fabricación y montajes de estructuras metálicas principales, constituida por columnas, vigas, arriostres, todos los materiales y trabajos necesarios para la correcta instalación, ejemplo tornillos, recubrimiento anticorrosivo pintado y color de acabado, etc. |  | kg | 1.75 | 0 | Con Montaje | El peso de cada pórtico por el 25% de incremento (incluye pórticos extremos, arriostres y conexiones), por la cantidad de pórticos, según la longitud de la nave (longitud limitada hasta 120m para cada nave).
2.3 | Fabricación de estructuras metálicas principales sin montaje, constituida por columnas, vigas, arriostres, todos los materiales y trabajos necesarios para la correcta instalación, ejemplo tornillos, recubrimiento anticorrosivo pintado y color de acabado, etc. |  | kg | 1.5 | 0 | Sin Montaje | El peso de cada pórtico por el 25% de incremento (incluye pórticos extremos, arriostres y conexiones), por la cantidad de pórticos, según la longitud de la nave (longitud limitada hasta 120m para cada nave).
2.4 | Fabricación y montaje de estructuras metálicas principales, constituida por columnas, vigas, arriostres, todos los materiales y trabajos necesarios para la correcta instalación, ejemplo tornillos, recubrimiento galvanizado etc. |  | Kg | 1.9 | 0 | Galvanizadas con Montaje | El peso de cada pórtico por el 25% de incremento (incluye pórticos extremos, arriostres y conexiones), por la cantidad de pórticos, según la longitud de la nave (longitud limitada hasta 120m para cada nave).
2.5 | Fabricación de estructuras metálicas principales, constituida por columnas, vigas, arriostres, todos los materiales y trabajos necesarios para la correcta instalación, ejemplo tornillos, recubrimiento anticorrosivo galvanizado, etc. |  | kg | 1.65 | 0 | Galvanizadas sin Montaje | El peso de cada pórtico por el 25% de incremento (incluye pórticos extremos, arriostres y conexiones), por la cantidad de pórticos, según la longitud de la nave (longitud limitada hasta 120m para cada nave).
3 | Estructuras metálicas secundarias
3.1 | Ejecución y aplicación de estructuras metálicas secundarias, constituida por correas de fachas y cubiertas, fijaciones, tirantes de cubierta y fachadas. |  | kg | 1.9 | 0 |  | Un 25% de la estrctura principal total, es decir, las estructuras principales * 0,25.
3.2 | Canales pluviales simples |  | ml | 28 | 0 |  | La longitud de la nave por 2.
3.3 | Canales pluviales con aislamiento |  | ml | 40 | 0 |  | La longitud de la nave por 2.
3.4 | Tubo de queda PVC Ø140 |  | ml | 14 | 0 |  | Cantidad de columnas en cada lateral de la nave es decir la cantidad de porticos calculado por 2.
4 | Cierre Metálico
4.1 | Montaje e instalación de paneles sandwich en Cubierta, incluyendo todos los materiales para su correcta instalación como tornillos y remates Panel de 50mm poliuretano. |  | m² | 28.13 | 0 |  | El área de la nave vista en planta: (A*B)*1,02
4.2 | Montaje e instalación de paneles sandwich en Cubierta, incluyendo todos los materiales para su correcta instalación como tornillos y remates Panel de 40mm poliuretano |  | m² | 26.88 | 0 | 28.125 | El área de la nave vista en planta: (A*B)*1,02
4.3 | Montaje e instalación de paneles sandwich en Cubierta, incluyendo todos los materiales para su correcta instalación como tornillos y remates Panel de 30mm poliuretano. |  | m² | 25.63 | 0 | 26.875 | El área de la nave vista en planta: (A*B)*1,02
4.4 | Montaje e instalación de paneles sandwich en fachadas, incluyendo todos los materiales para su correcta instalación como tornillos y remates Painel de 50mm poliuretano. |  | m² | 29.5 | 0 | 25.625 | La altura de la nave por el perímetro: H*P=m²
4.5 | Montaje e instalación de paneles sandwich en fachadas, incluyendo todos los materiales para su correcta instalación como tornillos y remates Painel de 40mm poliuretano. |  | m² | 28.12 | 0 | 29.375 | La altura de la nave por el perímetro: H*P=m²
4.6 | Montaje e instalación de paneles sandwich en fachadas, incluyendo todos los materiales para su correcta instalación como tornillos y remates Painel de 30mm poliuretano. |  | m² | 26.88 | 0 | 28.125 | La altura de la nave por el perímetro: H*P=m²
4.7 | Montaje e instalación de paneles lana de roca en cubierta, incluyendo todos los materiales para su correcta instalación como tornillos y remates Painel de 50mm. |  | m² | 34.38 | 0 | 26.875 | El área de la nave vista en planta: (A*B)*1,02
4.8 | Montaje e instalación de paneles lana de roca en cubierta, incluyendo todos los materiales para su correcta instalación como tornillos y remates Painel de 40mm. |  | m² | 33.13 | 0 | 34.375 | El área de la nave vista en planta: (A*B)*1,02
4.9 | Montaje e instalación de paneles lana de roca en cubierta, incluyendo todos los materiales para su correcta instalación como tornillos y remates Painel de 30mm. |  | m² | 31.88 | 0 | 33.125 | El área de la nave vista en planta: (A*B)*1,02
4.1 | Montaje e instalación de paneles lana de roca en fachadas, incluyendo todos los materiales para su correcta instalación como tornillos y remates Painel de 50mm. |  | m² | 35.63 | 0 | 31.875 | La altura de la nave por el perímetro: H*P=m²
4.11 | Montaje e instalación de paneles lana de roca en fachadas, incluyendo todos los materiales para su correcta instalación como tornillos y remates Painel de 40mm. |  | m² | 34.38 | 0 | 35.625 | La altura de la nave por el perímetro: H*P=m²
4.12 | Montaje e instalación de paneles lana de roca en fachadas, incluyendo todos los materiales para su correcta instalación como tornillos y remates Painel de 30mm. |  | m² | 33.13 | 0 | 34.375 | La altura de la nave por el perímetro: H*P=m²
4.13 | Montaje e instalación de tejas simples en cubiertas, incluyendo todos los materiales para su correcta instalación como tornillos y remates. |  | m² | 15 | 0 | 33.125 | El área de la nave vista en planta: (A*B)*1,02
4.14 | Montaje e instalación de tejas simples en fachadas, incluyendo todos los materiales para su correcta instalación como tornillos y remates |  | m² | 16.25 | 0 | 15 | La altura de la nave por el perímetro: H*P=m²
4.15 | Montaje e instalación de tejas simples en Platibandas, incluyendo todos los materiales para su correcta instalación como tornillos y remates. |  | m² | 16.25 | 0 |  | distancia entre columnas * 0,046 * P, dónde P = perímetro de la nave.
5 | Accesorios
5.1 | Montaje e instalación de puertas peatonales incluyendo todos los materiales para su correcta instalación como tornillos y remates Puerta de emergencia con barra. |  | m² | 350 | 0 |  | La geometría y cantidad de puertas será obtenida de los datos de entrada en el programa.
5.2 | Montaje e instalación de puestas peatonales incluyendo todos los materiales para su correcta instalación como tornillos y remates Puerta de servicio. |  | m² | 275 | 0 |  | La geometría y cantidad de puertas será obtenida de los datos de entrada en el programa.
5.3 | Montaje e instalación de puestas seccionadas incluyendo todos los materiales para su correcta instalación como tornillos y remates. Puerta seccionada motorizada de tamaño igual o superior a 16m². |  | m² | 130 | 0 |  | La geometría y cantidad de puertas será obtenida de los datos de entrada en el programa.
5.4 | Montaje e instalación de puertas seccionadas incluyendo todos los materiales para su correcta instalación como tornillos y remates. Puerta seccionada motorizada de tamaño igual o inferior a 16m². |  | m² | 200 | 0 |  | La geometría y cantidad de puertas será obtenida de los datos de entrada en el programa.
Total de la Propuesta |  |  |  |  | 0
Notas:
En caso de solicitar la instalación de otros accesorios: como ventanas, paneles fotovoltáicos en cubierta, sistemas contra incendio, equipamientos, puentes gruas, etc. actualizaremos su presupuesto, por favor contáctenos. Muchas gracias.